## 封面
| 中国石油集团工程设计有限 责任公司西南分公司 CHINA PETROLEUM ENGINEERING CO., LTD SOUTHWEST COMPANY |  | （工程名称） (Project Name) |  |  |  | 文件号 Document No.:
项目号 Project No.:
内蒙古西部天然气股份有限公司旗下营4×50万立方米/日天然气液化项目 原料气增压装置（1100单元）管道安装部分
设计证书编号:A111001641 综甲 Design Certificate No:A111001641 Grade A 勘察证书编号:010065-kj 甲级 Survey Certificate No:010065-kj Class A 咨询证书编号:工咨甲20120070053 Consult Certificate No:20120070053 Class A
日期 Date:
设计阶段: Phase:
管道综合材料表 Overall Material Take-off
版次REV. |  | 描述DESCRIPTION |  | 编制PRPD | 校对CHKD | 审核REWD |  | 日期DATE

## 次页
中国石油集团工程设计有限 责任公司西南分公司 CHINA PETROLEUM ENGINEERING CO., LTD SOUTHWEST COMPANY |  |  | 管道综合材料表 Overall Material Take-off | [7 empty] | 文件号Document No.:
序号 No. | 材料类别 Material Type | 材质 Material | 型号/规格 Size | 材料描述 Description | 单位 Unit | 数量Qty. |  |  | 质量Wt. |  | 物资编码 Part No. | 备注 Remarks
[6 empty] | 设计量 Design Calc. | 裕量 Add. | 总量 Total | 单 Unit | 总 Total
888
|  |  |  | 玻璃棉制品 管壳 Ø33.7×40 | m | 1.2 | 0.05 | 1.25
|  |  |  | 玻璃棉制品 管壳 Ø21.3×40 | m | 0.71 | 0.03 | 0.74
|  |  |  | 玻璃棉制品 管壳 Ø60.3×40 | m | 24.13 | 1.21 | 25.34
|  |  |  | 玻璃棉制品 管壳 Ø114.3×40 | m | 1.33 | 0.06 | 1.39
|  |  |  | 玻璃棉制品 管壳 Ø168.3×40 | m | 25.41 | 1.27 | 26.68
|  |  |  | 玻璃棉制品 管壳 Ø48.3×40 | m | 58.2 | 2.91 | 61.11
|  |  |  | 铝合金薄板 平板 0.50mm | m2 | 78.44 | 3.96 | 82.4
|  |  |  | 十字槽盘头自攻螺钉 M4×12 | kg | 14.64 | 0.71 | 15.35
|  |  |  | 玻璃棉制品 管壳 Ø88.9×40 | m | 18.68 | 0.94 | 19.62
|  |  |  | 玻璃棉制品 毡 40mm | m3 | 0.3 | 0 | 0.3
|  |  |  | 铝合金薄板 平板 0.80mm | m2 | 6.05 | 0.3 | 6.35
|  |  |  | 镀锌钢带 20×0.5（宽×厚） | m | 13.03 | 0.63 | 13.66