## Sheet1 (2)
EQUIPMENT LIST FOR SHAFT CAMP /Перечень оборудования для Вахтового поселка
|  | PROJECT: EXPANSION AND RECONSTRUCTION OF BOZOY COMPRESSOR STATION INCLUDING ENGINEERING, PROCUREMENT, CONSTRUCTION AND COMMISSIONING ПРОЕКТ: РАСШИРЕНИЕ И РЕКОНСТРУКЦИЯ КОМПРЕССОРНОЙ СТАНЦИИ БОЗОЙ ВКЛЮЧАЯ ПРОЕКТИРОВАНИЕ, ПОСТАВКУ, СТРОИТЕЛЬСТВО И ВВОД В ЭКСПЛУАТАЦИЮ |  |  | DOC.NO.: BSGPCCE-E-AF-ML-1063-101-A
|  | OWNER: "BEINEU-SHYMKENT GAS PIPELINE" LLP ЗАКАЗЧИК: ТОО "ГАЗОПРОВОД БЕЙНЕУ ШЫМКЕНТ" |  |  | PAGE: ЛИСТ:
Position Позиция | Name and technical characteristics Наименование и техническая характеристика |  | Type, mark of product. Document designation and data sheet number Тип, марка оборудования. Обозначение документа и номер опросного листа | Code of equipment, product, material Код оборудования, изделия, материала | Description Завод-изготовитель | Unit of measure Единица измерения | Quantity Кол-во | Mass of unit, kg Масса единицы, кг | Note/Part number Примечание
1 | 2 |  | 3 | 4 | 5 | 6 | 7 | 8 | 9
1 | Seamless steel pipe / бесшовная стальная труба |  | 6",SCH40S, dia 168.3X7.11 | C.S. SEAMLESS, ASTM A312 TP304 AS PER ASME36.19M |  | m/м | 36 |  | NOTE 5 Примечание 5
Note / Примечание: 1. For pipes, ∅N×N means external diameter × thickness. DN means nominal diameter. 1. Для труб ∅N×N означает внешний диаметр х толщина. DN означает номинальный диаметр. 2.The fire extinguisher shall be fixed on the wall by unified holder. 2. огнетушитель должен быть закреплен на стене единой держателя. 3.The vendor of CO2 extinguishing system shall supply all of equipments, tubes, valves and other accessories in accordance with the document BSGPCCE-E-AF-SP-1000-001 for this system safe operation. 3.Поставщик системы пожаротушения CO2 должен поставить все оборудование, трубы, клапаны и другие аксессуары в соответствии с документом BSGPCCE-E-AF-SP-1000-001 для этой системы безопасной эксплуатации. 4.The coating of steel pipes and fittings, see BSGPCCE-E-CP-RE-1000-002.The coating material shall be provided by CP. 4.Покрытие стальных труб и фитингов см. BSGPCCE-E-CP-RE-1000-002 и BSGPCC-E-CP-SP-0002-000.Материалы покрытия предоставляются дисциплиной по антикоррозийной защите. 5.Supplied by vendor. 5. Поставляется Поставщиком. 6.The anchor boltings, nuts for the storage tank, the valve mating flange, bolts, nuts and gaskets shall be provided by vendor. 6. Анкерные болты, гайки для резервуара хранения, клапаны, ответные фланцы. болты, гайки и прокладки предоставляются Поставщиком.